## Hoja 1
ASI050 | m | Canaleta de drenaje.
Canaleta prefabricada de concreto polímero, de 1000 mm de longitud, 127 mm de ancho exterior, 100 mm de ancho interior y 95 mm de altura, con rejilla nervada de acero galvanizado, carga de rotura 15 kN, con sistema de fijación rápida por presión, colocada sobre falso piso de concreto simple f'c=210 kg/cm² (21 MPa), no expuesto a ciclos de congelamiento y deshielo, exposición a sulfatos insignificante, sin requerimiento de permeabilidad, no expuesto a cloruros, tamaño máximo del agregado 19 mm, consistencia blanda de 10 cm de espesor. Incluso accesorios de montaje, piezas especiales y elementos de sujeción. El precio no incluye la excavación.
Código |  |  | Unidad | Descripción | Cantidad | Precio unitario | Precio parcial
1 |  |  |  | Materiales
mt10hmf055akb |  |  | m³ | Concreto simple f'c=210 kg/cm² (21 MPa), no expuesto a ciclos de congelamiento y deshielo, exposición a sulfatos insignificante, sin requerimiento de permeabilidad, no expuesto a cloruros, tamaño máximo del agregado 19 mm, consistencia blanda, premezclado en planta, según el Reglamento Nacional de Edificaciones NTE E.060. | 0.039 | 246.8 | 9.63
mt11can020d |  |  | Ud | Canaleta prefabricada de concreto polímero, de 1000 mm de longitud, 127 mm de ancho exterior, 100 mm de ancho interior y 95 mm de altura, con rejilla nervada de acero galvanizado, carga de rotura 15 kN, con sistema de fijación rápida por presión, incluso piezas especiales y elementos de sujeción. | 1 | 55.52 | 55.52
mt11var020 |  |  | Ud | Kit de accesorios de montaje, piezas especiales y elementos de sujeción, para saneamiento. | 3 | 2.75 | 8.25
[5 empty] | Subtotal materiales: |  | 73.4
2 |  |  |  | Mano de obra
mo020 |  |  | h | Operario de construcción. | 0.493 | 31.48 | 15.52
mo113 |  |  | h | Peón de construcción. | 0.516 | 21.05 | 10.86
[5 empty] | Subtotal mano de obra: |  | 26.38
3 |  |  |  | Herramientas
|  |  | % | Herramientas | 2 | 99.78 | 2
Coste de mantenimiento decenal: S/. 28,50 en los primeros 10 años. |  |  |  |  | Costos directos (1+2+3): |  | 101.78