## Hoja 1
ASI050 | m |  |  | Canaleta de drenaje lineal.
Canaleta prefabricada de polipropileno, en tramos de 1000 mm de longitud, 130 mm de ancho y 115 mm de alto, con rejilla cuadriculada de acero galvanizado carga de rotura 125 kN.
Descompuesto |  | Ud | Descomposición |  | Rend. | Precio unitario | Precio partida
mt10hmf055akb |  | m³ | Concreto simple f'c=210 kg/cm² (21 MPa), no expuesto a ciclos de congelamiento y deshielo, exposición a sulfatos insignificante, sin requerimiento de permeabilidad, no expuesto a cloruros, tamaño máximo del agregado 19 mm, consistencia blanda, premezclado en planta, según el Reglamento Nacional de Edificaciones NTE E.060. |  | 0.043 | 225.66 | 9.7
mt11cap010Bd |  | m | Canaleta prefabricada de polipropileno, en tramos de 1000 mm de longitud, 130 mm de ancho y 115 mm de alto, con rejilla cuadriculada de acero galvanizado carga de rotura 125 kN, incluso parte proporcional de piezas especiales. |  | 1 | 354.77 | 354.77
mt11var020 |  | Ud | Material auxiliar para saneamiento. |  | 3 | 2.55 | 7.65
mo019 |  | h | Operario de construcción. |  | 0.535 | 16.25 | 8.69
mo111 |  | h | Peón de construcción. |  | 0.569 | 12.77 | 7.27
|  | % | Medios auxiliares |  | 2 | 388.08 | 7.76
|  | % | Costes indirectos |  | 3 | 395.84 | 11.88
Coste de mantenimiento decenal: S/. 114,16 en los primeros 10 años. | [5 empty] | Total: | 407.72