## Hoja 1
ASI050 |  |  | m | Canaleta de drenaje lineal.
Canaleta prefabricada de PVC, de 500 mm de longitud, 200 mm de ancho y 188 mm de alto, gris, con conexiones de Ø 90 mm, y Ø 110 mm, modelo CAN-200-G "ADEQUA", con rejilla peatonal carga de rotura 15 kN, de polipropileno, de 200 mm de ancho y 500 mm de longitud, gris, modelo RP-200-G.
Descompuesto | Ud | Descomposición |  |  | Rend. | Precio unitario | Precio partida
mt10hmf055akb | m³ | Concreto simple f'c=210 kg/cm² (21 MPa), no expuesto a ciclos de congelamiento y deshielo, exposición a sulfatos insignificante, sin requerimiento de permeabilidad, no expuesto a cloruros, tamaño máximo del agregado 19 mm, consistencia blanda, premezclado en planta, según el Reglamento Nacional de Edificaciones NTE E.060. |  |  | 0.052 | 225.66 | 11.73
mt11cnq100a | Ud | Canaleta prefabricada de PVC, de 500 mm de longitud, 200 mm de ancho y 188 mm de alto, gris, con conexiones de Ø 90 mm, y Ø 110 mm, modelo CAN-200-G "ADEQUA", incluso parte proporcional de piezas especiales. |  |  | 2 | 43.46 | 86.92
mt11cnq105a | Ud | Rejilla peatonal carga de rotura 15 kN, de polipropileno, de 200 mm de ancho y 500 mm de longitud, gris, modelo RP-200-G, "ADEQUA", para canaleta prefabricada de PVC. |  |  | 2 | 43.39 | 86.78
mt11var020 | Ud | Material auxiliar para saneamiento. |  |  | 3 | 2.55 | 7.65
mo019 | h | Operario de construcción. |  |  | 0.416 | 16.25 | 6.76
mo105 | h | Peón de construcción. |  |  | 0.501 | 12.77 | 6.4
| % | Medios auxiliares |  |  | 2 | 206.24 | 4.12
| % | Costes indirectos |  |  | 3 | 210.36 | 6.31
Coste de mantenimiento decenal: S/. 60,67 en los primeros 10 años. | [5 empty] | Total: | 216.67