## Hoja 1
CCP020 | m² | Muro pantalla de concreto armado, con lodos.
Muro pantalla de concreto armado, de 40 cm de espesor y hasta 16 m de profundidad, o hasta encontrar roca o capas duras de terreno, realizado por bataches de hasta 2,65 m de longitud, excavados en terreno cohesivo sin rechazo en el SPT, estabilizado mediante el uso de lodos tixotrópicos; realizado con concreto f'c=210 kg/cm² (21 MPa), no expuesto a ciclos de congelamiento y deshielo, exposición a sulfatos insignificante, sin requerimiento de permeabilidad, no expuesto a cloruros, tamaño máximo del agregado 12,5 mm, consistencia fluida, premezclado en planta, y vaciado desde camión, con vaciado continuo a través de tubo Tremie, y acero Grado 60 (fy=4200 kg/cm²), con una cuantía aproximada de 30 kg/m². Incluso alambre de atar y separadores. El precio incluye el corte, doblado y conformado de la armadura en taller de obra y el montaje en el lugar definitivo de su colocación en obra.
Código |  | Unidad | Descripción | Cantidad | Precio unitario | Precio parcial
1 |  |  | Materiales
mt07aco020j |  | Ud | Separador homologado para muros pantalla. | 2 | 0.32 | 0.64
mt07aco060g |  | kg | Acero en varillas corrugadas, Grado 60 (fy=4200 kg/cm²), de varios diámetros, según NTP 339.186 y ASTM A 706. | 31.5 | 3.23 | 101.75
mt08var050 |  | kg | Alambre galvanizado para atar, de 1,30 mm de diámetro. | 0.33 | 4.68 | 1.54
mt10haf055ada |  | m³ | Concreto f'c=210 kg/cm² (21 MPa), no expuesto a ciclos de congelamiento y deshielo, exposición a sulfatos insignificante, sin requerimiento de permeabilidad, no expuesto a cloruros, tamaño máximo del agregado 12,5 mm, consistencia fluida, premezclado en planta, según el Reglamento Nacional de Edificaciones NTE E.060. | 0.506 | 266.92 | 135.06
|  |  |  | Subtotal materiales: |  | 238.99
2 |  |  | Equipos
mq03pae060sh |  | h | Equipos para excavación de muro pantalla de 40 cm de espesor y hasta 16 m de profundidad, excavación con uso de lodos tixotrópicos, en terreno cohesivo sin rechazo en el SPT, realizada por bataches de 2,65 m de longitud. | 0.3 | 138.09 | 41.43
mq07gte010c |  | h | Grúa autopropulsada de brazo telescópico con una capacidad de elevación de 30 t y 27 m de altura máxima de trabajo. | 0.1 | 227.33 | 22.73
mq03lod010 |  | h | Equipos para lodos de perforación: desarenadores de lodos, mezcladores de lodos, bombas de lodos, deslimadores y depósitos de almacenamiento. | 0.45 | 28.16 | 12.67
|  |  |  | Subtotal equipos: |  | 76.83
3 |  |  | Mano de obra
mo043 |  | h | Operario fierrero. | 0.296 | 34.2 | 10.12
mo090 |  | h | Oficial fierrero. | 0.407 | 23.73 | 9.66
mo045 |  | h | Operario especializado en vaciado de concreto. | 0.125 | 34.2 | 4.28
mo092 |  | h | Oficial especializado en vaciado de concreto. | 0.499 | 23.73 | 11.84
|  |  |  | Subtotal mano de obra: |  | 35.9
4 |  |  | Herramientas
|  | % | Herramientas | 2 | 351.72 | 7.03
Coste de mantenimiento decenal: S/. 14,35 en los primeros 10 años. |  |  |  | Costos directos (1+2+3+4): |  | 358.75