## Hoja 1
CCP056 | m |  | Arriostramiento de muro pantalla.
Montaje y desmontaje de arriostramiento provisional, con una capacidad portante de 20 t, para asegurar la estabilidad del muro pantalla durante los trabajos de excavación de las tierras a uno de sus lados y hasta que se rigidice definitivamente la pantalla mediante sus uniones al resto de la estructura. Ejecutado mediante la colocación de perfil metálico, con placas metálicas y fijaciones, en la superficie del muro.
Código |  | Unidad |  | Descripción | Cantidad | Precio unitario | Precio parcial
1 |  |  |  | Materiales
mt07ala012f |  | Ud |  | Arriostramiento compuesto por perfil metálico, placas de anclaje y fijaciones, con una capacidad portante de 20 t. | 1 | 1102.76 | 1102.76
[5 empty] | Subtotal materiales: |  | 1102.76
2 |  |  |  | Equipos
mq04cap010c |  | h |  | Camión para transporte, de 24 t de carga. | 0.15 | 404.49 | 60.67
mq07gte010c |  | h |  | Grúa autopropulsada de brazo telescópico con una capacidad de elevación de 30 t y 27 m de altura máxima de trabajo. | 0.085 | 227.33 | 19.32
[5 empty] | Subtotal equipos: |  | 79.99
3 |  |  |  | Mano de obra
mo047 |  | h |  | Operario en estructura metálica. | 0.308 | 32.76 | 10.09
mo094 |  | h |  | Oficial en estructura metálica. | 0.617 | 22.73 | 14.02
[5 empty] | Subtotal mano de obra: |  | 24.11
4 |  |  |  | Herramientas
|  | % |  | Herramientas | 2 | 1206.86 | 24.14
Coste de mantenimiento decenal: S/. 24,62 en los primeros 10 años. |  |  |  |  | Costos directos (1+2+3+4): |  | 1231