## Hoja 1
CCP063 | m |  | Encuentro de muro pantalla y losa de sótano.
Encuentro de muro pantalla y losa de sótano, mediante 2 varillas corrugadas de 16 mm de diámetro y 100 cm de longitud, de acero Grado 60 (fy=4200 kg/cm²), fijadas con resina epoxi cada 400 cm en orificios de 20 mm de diámetro y 250 mm de profundidad, practicados en rebaje perimetral con forma de media caña, de 5 cm de profundidad, ejecutado mediante fresado continuo del paramento del muro pantalla, y carga de escombros sobre camión o contenedor.
Código |  | Unidad |  | Descripción | Cantidad | Precio unitario | Precio parcial
1 |  |  |  | Materiales
mt07anq010 |  | Ud |  | Cartucho de adhesivo tixotrópico de dos componentes a base de resina epoxi, de 330 ml, para conexión de varilla corrugada de acero y muro pantalla. | 0.325 | 87.15 | 28.32
mt07aco060g |  | kg |  | Acero en varillas corrugadas, Grado 60 (fy=4200 kg/cm²), de varios diámetros, según NTP 339.186 y ASTM A 706. | 7.9 | 2.99 | 23.62
[5 empty] | Subtotal materiales: |  | 51.94
2 |  |  |  | Equipos
mq03fre010a |  | h |  | Equipo de fresado, para muro pantalla. | 0.3 | 179.49 | 53.85
mq01pan070b |  | h |  | Mini pala cargadora sobre neumáticos, de 52 kW/1 m³ kW. | 0.3 | 90.74 | 27.22
mq06eim060 |  | h |  | Aplicador manual para cartuchos de inyección de resinas, con accesorio mezclador. | 1.25 | 4.25 | 5.31
[5 empty] | Subtotal equipos: |  | 86.38
3 |  |  |  | Mano de obra
mo042 |  | h |  | Operario en estructura de concreto. | 0.433 | 22.56 | 9.77
mo089 |  | h |  | Oficial en estructura de concreto. | 0.433 | 15.62 | 6.76
[5 empty] | Subtotal mano de obra: |  | 16.53
4 |  |  |  | Herramientas
|  | % |  | Herramientas | 2 | 154.85 | 3.1
Coste de mantenimiento decenal: S/. 3,16 en los primeros 10 años. |  |  |  |  | Costos directos (1+2+3+4): |  | 157.95