## Hoja 1
CCP071 | m² | Regularización del intradós de muro pantalla.
Regularización de los paramentos verticales del intradós de muro pantalla de concreto armado, mediante fresadora, desbastando de 3 a 5 cm de espesor para eliminar los resaltes resultantes del vaciado contra el terreno, y decapar la superficie con acabado rugoso, para revestir, y carga de escombros sobre camión o contenedor.
Código |  |  | Unidad | Descripción | Cantidad | Precio unitario | Precio parcial
1 |  |  |  | Equipos
mq03fre010a |  |  | h | Equipo de fresado, para muro pantalla. | 0.155 | 220.54 | 34.18
mq01pan070b |  |  | h | Mini pala cargadora sobre neumáticos, de 52 kW/1 m³ kW. | 0.022 | 111.49 | 2.45
[5 empty] | Subtotal equipos: |  | 36.63
2 |  |  |  | Herramientas
|  |  | % | Herramientas | 2 | 36.63 | 0.73
Coste de mantenimiento decenal: S/. 0,75 en los primeros 10 años. |  |  |  |  | Costos directos (1+2): |  | 37.36