## Hoja 1
CPI040 | m | Pilote de extracción con entubación recuperable.
Pilote de cimentación de concreto armado de 45 cm de diámetro, para grupo de pilotes, de hasta 15 m de profundidad. Ejecutado por extracción de tierras, en terreno de menos de 25 kg/cm² de resistencia, mediante sistema mecánico que se desplaza por el interior de una entubación recuperable de menos de 6 m de longitud, y posterior vaciado continuo del pilote. Realizado con concreto f'c=210 kg/cm² (21 MPa), no expuesto a ciclos de congelamiento y deshielo, exposición a sulfatos insignificante, sin requerimiento de permeabilidad, no expuesto a cloruros, tamaño máximo del agregado 12,5 mm, consistencia fluida, premezclado en planta, y vaciado desde camión a través de tubo Tremie, y acero Grado 60 (fy=4200 kg/cm²), con una cuantía aproximada de 6,85 kg/m. Incluso alambre de atar y separadores. El precio incluye el transporte, la instalación, el montaje y el desmontaje del equipo mecánico, el corte, doblado y conformado de la armadura en taller de obra y el montaje en el lugar definitivo de su colocación en obra.
Código |  |  | Unidad | Descripción | Cantidad | Precio unitario | Precio parcial
1 |  |  |  | Materiales
mt07aco020k |  |  | Ud | Separador homologado para pilotes. | 3 | 0.32 | 0.96
mt07aco060g |  |  | kg | Acero en varillas corrugadas, Grado 60 (fy=4200 kg/cm²), de varios diámetros, según NTP 339.186 y ASTM A 706. | 7.193 | 3.23 | 23.23
mt08var050 |  |  | kg | Alambre galvanizado para atar, de 1,30 mm de diámetro. | 0.048 | 4.68 | 0.22
mt10haf055ada |  |  | m³ | Concreto f'c=210 kg/cm² (21 MPa), no expuesto a ciclos de congelamiento y deshielo, exposición a sulfatos insignificante, sin requerimiento de permeabilidad, no expuesto a cloruros, tamaño máximo del agregado 12,5 mm, consistencia fluida, premezclado en planta, según el Reglamento Nacional de Edificaciones NTE E.060. | 0.183 | 266.92 | 48.85
[5 empty] | Subtotal materiales: |  | 73.26
2 |  |  |  | Equipos
mq03pii104a |  |  | h | Equipo completo para perforación de pilote de extracción con entubación recuperable. | 0.174 | 1905.49 | 331.56
[5 empty] | Subtotal equipos: |  | 331.56
3 |  |  |  | Mano de obra
mo043 |  |  | h | Operario fierrero. | 0.059 | 32.76 | 1.93
mo090 |  |  | h | Oficial fierrero. | 0.084 | 22.73 | 1.91
mo045 |  |  | h | Operario especializado en vaciado de concreto. | 0.15 | 32.76 | 4.91
mo092 |  |  | h | Oficial especializado en vaciado de concreto. | 0.232 | 22.73 | 5.27
[5 empty] | Subtotal mano de obra: |  | 14.02
4 |  |  |  | Herramientas
|  |  | % | Herramientas | 2 | 418.84 | 8.38
Coste de mantenimiento decenal: S/. 8,54 en los primeros 10 años. |  |  |  |  | Costos directos (1+2+3+4): |  | 427.22