## Hoja 1
CPI070 | m | Pilote barrenado sin entubación.
Pilote de cimentación de concreto armado de 35 cm de diámetro, para grupo de pilotes, de hasta 15 m de profundidad. Ejecutado por barrenado de tierras, en terreno de menos de 25 kg/cm² de resistencia, mediante sistema mecánico, sin entibación y posterior vaciado continuo del pilote. Realizado con concreto f'c=210 kg/cm² (21 MPa), no expuesto a ciclos de congelamiento y deshielo, exposición a sulfatos insignificante, sin requerimiento de permeabilidad, no expuesto a cloruros, tamaño máximo del agregado 12,5 mm, consistencia fluida, premezclado en planta, y vaciado desde camión a través de tubo Tremie, y acero Grado 60 (fy=4200 kg/cm²), con una cuantía aproximada de 5,6 kg/m. Incluso alambre de atar y separadores. El precio incluye el transporte, la instalación, el montaje y el desmontaje del equipo mecánico, el corte, doblado y conformado de la armadura en taller de obra y el montaje en el lugar definitivo de su colocación en obra.
Código |  |  | Unidad | Descripción | Cantidad | Precio unitario | Precio parcial
1 |  |  |  | Materiales
mt07aco020k |  |  | Ud | Separador homologado para pilotes. | 3 | 0.32 | 0.96
mt07aco060g |  |  | kg | Acero en varillas corrugadas, Grado 60 (fy=4200 kg/cm²), de varios diámetros, según NTP 339.186 y ASTM A 706. | 5.88 | 3.23 | 18.99
mt08var050 |  |  | kg | Alambre galvanizado para atar, de 1,30 mm de diámetro. | 0.039 | 4.68 | 0.18
mt10haf055ada |  |  | m³ | Concreto f'c=210 kg/cm² (21 MPa), no expuesto a ciclos de congelamiento y deshielo, exposición a sulfatos insignificante, sin requerimiento de permeabilidad, no expuesto a cloruros, tamaño máximo del agregado 12,5 mm, consistencia fluida, premezclado en planta, según el Reglamento Nacional de Edificaciones NTE E.060. | 0.11 | 266.92 | 29.36
[5 empty] | Subtotal materiales: |  | 49.49
2 |  |  |  | Equipos
mq03pii107a |  |  | h | Equipo completo para perforación de pilote barrenado sin entubación. | 0.125 | 772.5 | 96.56
[5 empty] | Subtotal equipos: |  | 96.56
3 |  |  |  | Mano de obra
mo043 |  |  | h | Operario fierrero. | 0.048 | 32.76 | 1.57
mo090 |  |  | h | Oficial fierrero. | 0.069 | 22.73 | 1.57
mo045 |  |  | h | Operario especializado en vaciado de concreto. | 0.14 | 32.76 | 4.59
mo092 |  |  | h | Oficial especializado en vaciado de concreto. | 0.188 | 22.73 | 4.27
[5 empty] | Subtotal mano de obra: |  | 12
4 |  |  |  | Herramientas
|  |  | % | Herramientas | 2 | 158.05 | 3.16
Coste de mantenimiento decenal: S/. 3,22 en los primeros 10 años. |  |  |  |  | Costos directos (1+2+3+4): |  | 161.21