## Hoja 1
CPI090 | m | Descabezado de pilote de concreto armado.
Descabezado de pilote de concreto armado, de 35 cm de diámetro, con compresor con martillo neumático y carga mecánica de los escombros sobre camión o contenedor.
Descompuesto |  | Ud | Descomposición | Rend. | p.s. | Precio partida
mq05pdm010c |  | h | Compresor portátil eléctrico 9 m³/min de caudal. | 0.21 | 32.98 | 6.93
mq05mai030 |  | h | Martillo neumático. | 0.421 | 10.97 | 4.62
mq01exn010 |  | h | Miniretroexcavadora sobre neumáticos 52 CV. | 0.006 | 106.77 | 0.64
mo103 |  | h | Peón especializado de construcción. | 0.628 | 11.36 | 7.13
mo104 |  | h | Peón de construcción. | 0.164 | 11.14 | 1.83
|  | % | Medios auxiliares | 2 | 21.15 | 0.42
|  | % | Costes indirectos | 3 | 21.57 | 0.65
[5 empty] | Total: | 22.22