## Hoja 1
CPP010 | m |  | Pilote prefabricado de concreto armado.
Pilote prefabricado de concreto armado, D=27,5 cm, Q=75 t, para formación de grupo de pilotes, con azuche normal en punta. Hincado por golpeo de la cabeza del pilote de 12 m de longitud máxima, mediante maza.
Código |  | Unidad |  | Descripción | Cantidad | Precio unitario | Precio parcial
1 |  |  |  | Materiales
mt07pph020b |  | m |  | Pilote prefabricado de concreto armado, diámetro equivalente 27,5 cm, de 12 m de longitud máxima, para una carga axil de 75 t, con azuche normal en punta. | 1 | 170.92 | 170.92
[5 empty] | Subtotal materiales: |  | 170.92
2 |  |  |  | Equipos
mq03pip050b |  | h |  | Martinete hidráulico, de 9 t, para hinca de pilotes prefabricados. | 0.048 | 316.22 | 15.18
[5 empty] | Subtotal equipos: |  | 15.18
3 |  |  |  | Mano de obra
mo089 |  | h |  | Oficial en estructura de concreto. | 0.148 | 17.84 | 2.64
[5 empty] | Subtotal mano de obra: |  | 2.64
4 |  |  |  | Herramientas
|  | % |  | Herramientas | 2 | 188.74 | 3.77
Coste de mantenimiento decenal: S/. 3,85 en los primeros 10 años. |  |  |  |  | Costos directos (1+2+3+4): |  | 192.51