## Hoja 1
CPP010 | m |  | Pilote prefabricado de concreto armado.
Pilote prefabricado de concreto armado, D=32,5 cm, Q=100 t, para formación de grupo de pilotes, con azuche normal en punta. Hincado por golpeo de la cabeza del pilote de 12 m de longitud máxima, mediante maza.
Código |  | Unidad |  | Descripción | Cantidad | Precio unitario | Precio parcial
1 |  |  |  | Materiales
mt07pph020c |  | m |  | Pilote prefabricado de concreto armado, diámetro equivalente 32,5 cm, de 12 m de longitud máxima, para una carga axil de 100 t, con azuche normal en punta. | 1 | 185.93 | 185.93
[5 empty] | Subtotal materiales: |  | 185.93
2 |  |  |  | Equipos
mq03pip050b |  | h |  | Martinete hidráulico, de 9 t, para hinca de pilotes prefabricados. | 0.06 | 316.22 | 18.97
[5 empty] | Subtotal equipos: |  | 18.97
3 |  |  |  | Mano de obra
mo089 |  | h |  | Oficial en estructura de concreto. | 0.185 | 17.84 | 3.3
[5 empty] | Subtotal mano de obra: |  | 3.3
4 |  |  |  | Herramientas
|  | % |  | Herramientas | 2 | 208.2 | 4.16
Coste de mantenimiento decenal: S/. 4,25 en los primeros 10 años. |  |  |  |  | Costos directos (1+2+3+4): |  | 212.36