## Hoja 1
CPP010 | m |  | Pilote prefabricado de concreto armado.
Pilote prefabricado de concreto armado, D=35 cm, Q=125 t, para formación de grupo de pilotes, con azuche normal en punta. Hincado por golpeo de la cabeza del pilote de 12 m de longitud máxima, mediante maza.
Código |  | Unidad |  | Descripción | Cantidad | Precio unitario | Precio parcial
1 |  |  |  | Materiales
mt07pph020d |  | m |  | Pilote prefabricado de concreto armado, diámetro equivalente 35 cm, de 12 m de longitud máxima, para una carga axil de 125 t, con azuche normal en punta. | 1 | 203.78 | 203.78
[5 empty] | Subtotal materiales: |  | 203.78
2 |  |  |  | Equipos
mq03pip050b |  | h |  | Martinete hidráulico, de 9 t, para hinca de pilotes prefabricados. | 0.072 | 316.22 | 22.77
[5 empty] | Subtotal equipos: |  | 22.77
3 |  |  |  | Mano de obra
mo089 |  | h |  | Oficial en estructura de concreto. | 0.21 | 17.84 | 3.75
[5 empty] | Subtotal mano de obra: |  | 3.75
4 |  |  |  | Herramientas
|  | % |  | Herramientas | 2 | 230.3 | 4.61
Coste de mantenimiento decenal: S/. 4,70 en los primeros 10 años. |  |  |  |  | Costos directos (1+2+3+4): |  | 234.91