## Hoja 1
CPP010 | m |  | Pilote prefabricado de concreto armado.
Pilote prefabricado de concreto armado, D=40 cm, Q=150 t, para formación de grupo de pilotes, con azuche normal en punta. Hincado por golpeo de la cabeza del pilote de 12 m de longitud máxima, mediante maza.
Código |  | Unidad |  | Descripción | Cantidad | Precio unitario | Precio parcial
1 |  |  |  | Materiales
mt07pph020e |  | m |  | Pilote prefabricado de concreto armado, diámetro equivalente 40 cm, de 12 m de longitud máxima, para una carga axil de 150 t, con azuche normal en punta. | 1 | 254.21 | 254.21
[5 empty] | Subtotal materiales: |  | 254.21
2 |  |  |  | Equipos
mq03pip050b |  | h |  | Martinete hidráulico, de 9 t, para hinca de pilotes prefabricados. | 0.076 | 316.22 | 24.03
[5 empty] | Subtotal equipos: |  | 24.03
3 |  |  |  | Mano de obra
mo089 |  | h |  | Oficial en estructura de concreto. | 0.247 | 17.84 | 4.41
[5 empty] | Subtotal mano de obra: |  | 4.41
4 |  |  |  | Herramientas
|  | % |  | Herramientas | 2 | 282.65 | 5.65
Coste de mantenimiento decenal: S/. 5,77 en los primeros 10 años. |  |  |  |  | Costos directos (1+2+3+4): |  | 288.3