## Hoja 1
CPP010 | m |  | Pilote prefabricado de concreto armado.
Pilote prefabricado de concreto armado, diámetro equivalente 22,5 cm, de 12 m de longitud máxima y 50 t de tope estructural, para formación de grupo de pilotes, con azuche normal en punta. Hincado por golpeo de la cabeza del pilote, mediante maza, en terreno de arenas.
Código |  | Unidad |  | Descripción | Cantidad | Precio unitario | Precio parcial
1 |  |  |  | Materiales
mt07pph020a |  | m |  | Pilote prefabricado de concreto armado, diámetro equivalente 22,5 cm, de 12 m de longitud máxima y 50 t de tope estructural, con azuche normal en punta. | 1 | 158.01 | 158.01
[5 empty] | Subtotal materiales: |  | 158.01
2 |  |  |  | Equipos
mq03pip050a |  | h |  | Martinete hidráulico, de 5 t, para hinca de pilotes prefabricados. | 0.05 | 236.21 | 11.81
[5 empty] | Subtotal equipos: |  | 11.81
3 |  |  |  | Mano de obra
mo089 |  | h |  | Oficial en estructura de concreto. | 0.123 | 22.73 | 2.8
[5 empty] | Subtotal mano de obra: |  | 2.8
4 |  |  |  | Herramientas
|  | % |  | Herramientas | 2 | 172.62 | 3.45
Coste de mantenimiento decenal: S/. 3,52 en los primeros 10 años. |  |  |  |  | Costos directos (1+2+3+4): |  | 176.07