## Hoja 1
CPP090 | m | Descabezado de pilote prefabricado de concreto armado.
Descabezado de pilote prefabricado de concreto armado, de 22,5 cm de diámetro, mediante la limpieza y eliminación del concreto de cabeza del pilote que pueda haber quedado resentido por el golpeo de la maza y no reúna las características mecánicas necesarias, con compresor con martillo neumático, y carga de los escombros procedentes del descabezado sobre camión o contenedor.
Código |  |  | Unidad | Descripción | Cantidad | Precio unitario | Precio parcial
1 |  |  |  | Equipos
mq05pdm010c |  |  | h | Compresor portátil eléctrico 9 m³/min de caudal. | 0.168 | 41.6 | 6.99
mq05mai030 |  |  | h | Martillo neumático. | 0.336 | 13.85 | 4.65
mq01exn010i |  |  | h | Miniretroexcavadora sobre neumáticos, de 37,5 kW. | 0.006 | 155.06 | 0.93
[5 empty] | Subtotal equipos: |  | 12.57
2 |  |  |  | Mano de obra
mo112 |  |  | h | Peón especializado de construcción. | 0.518 | 21.39 | 11.08
mo113 |  |  | h | Peón de construcción. | 0.133 | 21.05 | 2.8
[5 empty] | Subtotal mano de obra: |  | 13.88
3 |  |  |  | Herramientas
|  |  | % | Herramientas | 2 | 26.45 | 0.53
[5 empty] | Costos directos (1+2+3): |  | 26.98