## Hoja 1
CPP090 | m | Descabezado de pilote prefabricado de concreto armado.
Descabezado de pilote prefabricado de concreto armado, de 35 cm de diámetro, mediante la limpieza y eliminación del concreto de cabeza del pilote que pueda haber quedado resentido por el golpeo de la maza y no reúna las características mecánicas necesarias, con compresor con martillo neumático, y carga de los escombros procedentes del descabezado sobre camión o contenedor.
Código |  |  | Unidad | Descripción | Cantidad | Precio unitario | Precio parcial
1 |  |  |  | Equipos
mq05pdm010c |  |  | h | Compresor portátil eléctrico 9 m³/min de caudal. | 0.228 | 33.85 | 7.72
mq05mai030 |  |  | h | Martillo neumático. | 0.456 | 11.26 | 5.13
mq01exn010i |  |  | h | Miniretroexcavadora sobre neumáticos, de 37,5 kW. | 0.006 | 126.2 | 0.76
[5 empty] | Subtotal equipos: |  | 13.61
2 |  |  |  | Mano de obra
mo112 |  |  | h | Peón especializado de construcción. | 0.713 | 14.67 | 10.46
mo113 |  |  | h | Peón de construcción. | 0.186 | 14.43 | 2.68
[5 empty] | Subtotal mano de obra: |  | 13.14
3 |  |  |  | Herramientas
|  |  | % | Herramientas | 2 | 26.75 | 0.54
[5 empty] | Costos directos (1+2+3): |  | 27.29