## Hoja 1
CPT010 | m³ |  | Pozo acampanado de concreto armado.
Pozo acampanado de concreto armado, realizado con concreto f'c=210 kg/cm² (21 MPa), no expuesto a ciclos de congelamiento y deshielo, exposición a sulfatos insignificante, sin requerimiento de permeabilidad, no expuesto a cloruros, tamaño máximo del agregado 25 mm, consistencia blanda, premezclado en planta, y vaciado desde camión a través de tubo Tremie, y acero Grado 60 (fy=4200 kg/cm²), con una cuantía aproximada de 50 kg/m. Incluso alambre de atar y separadores. El precio incluye el corte, doblado y conformado de la armadura en taller de obra y el montaje en el lugar definitivo de su colocación en obra.
Código |  | Unidad |  | Descripción | Cantidad | Precio unitario | Precio parcial
1 |  |  |  | Materiales
mt07aco020l |  | Ud |  | Separador homologado para pozos acampanados. | 5 | 0.32 | 1.6
mt07aco060g |  | kg |  | Acero en varillas corrugadas, Grado 60 (fy=4200 kg/cm²), de varios diámetros, según NTP 339.186 y ASTM A 706. | 52.5 | 3.23 | 169.58
mt08var050 |  | kg |  | Alambre galvanizado para atar, de 1,30 mm de diámetro. | 0.4 | 4.68 | 1.87
mt10haf055afc |  | m³ |  | Concreto f'c=210 kg/cm² (21 MPa), no expuesto a ciclos de congelamiento y deshielo, exposición a sulfatos insignificante, sin requerimiento de permeabilidad, no expuesto a cloruros, tamaño máximo del agregado 25 mm, consistencia blanda, premezclado en planta, según el Reglamento Nacional de Edificaciones NTE E.060. | 1.1 | 244.33 | 268.76
[5 empty] | Subtotal materiales: |  | 441.81
2 |  |  |  | Mano de obra
mo043 |  | h |  | Operario fierrero. | 0.432 | 32.76 | 14.15
mo090 |  | h |  | Oficial fierrero. | 0.555 | 22.73 | 12.62
mo045 |  | h |  | Operario especializado en vaciado de concreto. | 0.062 | 32.76 | 2.03
mo092 |  | h |  | Oficial especializado en vaciado de concreto. | 0.339 | 22.73 | 7.71
[5 empty] | Subtotal mano de obra: |  | 36.51
3 |  |  |  | Herramientas
|  | % |  | Herramientas | 2 | 478.32 | 9.57
Coste de mantenimiento decenal: S/. 9,76 en los primeros 10 años. |  |  |  |  | Costos directos (1+2+3): |  | 487.89