## Hoja 1
CSV010 | m³ |  | Zapata corrida de cimentación de concreto armado.
Zapata corrida de cimentación, de concreto armado, realizada en excavación previa, con concreto f'c=210 kg/cm² (21 MPa), no expuesto a ciclos de congelamiento y deshielo, exposición a sulfatos insignificante, sin requerimiento de permeabilidad, no expuesto a cloruros, tamaño máximo del agregado 12,5 mm, consistencia blanda, preparado en obra, y vaciado con medios manuales, y acero Grado 60 (fy=4200 kg/cm²), con una cuantía aproximada de 100 kg/m³. Incluso mechas de ampliación de las columnas u otros elementos, alambre de atar, y separadores. El precio incluye el corte, doblado y montaje de la armadura en el lugar definitivo de su colocación en obra, pero no incluye el encofrado.
Código |  | Unidad |  | Descripción | Cantidad | Precio unitario | Precio parcial
1 |  |  |  | Materiales
mt07aco020a |  | Ud |  | Separador homologado para cimentaciones. | 7 | 0.47 | 3.29
mt07aco060g |  | kg |  | Acero en varillas corrugadas, Grado 60 (fy=4200 kg/cm²), de varios diámetros, según NTP 339.186 y ASTM A 706. | 102 | 3.22 | 328.44
mt08var050 |  | kg |  | Alambre galvanizado para atar, de 1,30 mm de diámetro. | 0.4 | 4.66 | 1.86
mt08aaa010a |  | m³ |  | Agua. | 0.209 | 4.66 | 0.97
mt01arg000b |  | m³ |  | Arena cribada. | 0.523 | 42.52 | 22.24
mt01arg001be |  | m³ |  | Agregado grueso homogeneizado, de tamaño máximo 12,5 mm. | 0.653 | 57.85 | 37.78
mt08cem000b |  | kg |  | Cemento gris en sacos. | 465.795 | 0.46 | 214.27
[5 empty] | Subtotal materiales: |  | 608.85
2 |  |  |  | Equipos
mq06hor010 |  | h |  | Mezcladora de concreto eléctrica con una capacidad de amasado de 160 l. | 0.66 | 10.4 | 6.86
[5 empty] | Subtotal equipos: |  | 6.86
3 |  |  |  | Mano de obra
mo043 |  | h |  | Operario fierrero. | 0.395 | 32.56 | 12.86
mo090 |  | h |  | Oficial fierrero. | 0.395 | 22.59 | 8.92
mo113 |  | h |  | Peón de construcción. | 1.295 | 20.92 | 27.09
mo112 |  | h |  | Peón especializado de construcción. | 1.357 | 21.26 | 28.85
mo045 |  | h |  | Operario especializado en vaciado de concreto. | 0.062 | 32.56 | 2.02
mo092 |  | h |  | Oficial especializado en vaciado de concreto. | 0.308 | 22.59 | 6.96
[5 empty] | Subtotal mano de obra: |  | 86.7
4 |  |  |  | Herramientas
|  | % |  | Herramientas | 2 | 702.41 | 14.05
Coste de mantenimiento decenal: S/. 21,49 en los primeros 10 años. |  |  |  |  | Costos directos (1+2+3+4): |  | 716.46