## Hoja 1
CSZ010 | m³ |  | Zapata de cimentación de concreto armado.
Zapata de cimentación de concreto armado, realizada con concreto f'c=210 kg/cm² (21 MPa), no expuesto a ciclos de congelamiento y deshielo, exposición a sulfatos insignificante, sin requerimiento de permeabilidad, no expuesto a cloruros, tamaño máximo del agregado 12,5 mm, consistencia blanda, preparado en obra, y vaciado con medios manuales, y acero Grado 60 (fy=4200 kg/cm²), con una cuantía aproximada de 50 kg/m³. Incluso mechas de ampliación de la columna, alambre de atar, y separadores. El precio incluye el corte, doblado y montaje de la armadura en el lugar definitivo de su colocación en obra, pero no incluye el encofrado.
Código |  | Unidad |  | Descripción | Cantidad | Precio unitario | Precio parcial
1 |  |  |  | Materiales
mt07aco020a |  | Ud |  | Separador homologado para cimentaciones. | 8 | 0.47 | 3.76
mt07aco060g |  | kg |  | Acero en varillas corrugadas, Grado 60 (fy=4200 kg/cm²), de varios diámetros, según NTP 339.186 y ASTM A 706. | 51 | 3.23 | 164.73
mt08var050 |  | kg |  | Alambre galvanizado para atar, de 1,30 mm de diámetro. | 0.2 | 4.68 | 0.94
mt08aaa010a |  | m³ |  | Agua. | 0.209 | 4.68 | 0.98
mt01arg000b |  | m³ |  | Arena cribada. | 0.523 | 42.6 | 22.28
mt01arg001be |  | m³ |  | Agregado grueso homogeneizado, de tamaño máximo 12,5 mm. | 0.653 | 57.95 | 37.84
mt08cem000b |  | kg |  | Cemento gris en sacos. | 465.795 | 0.47 | 218.92
[5 empty] | Subtotal materiales: |  | 449.45
2 |  |  |  | Equipos
mq06hor010 |  | h |  | Mezcladora de concreto eléctrica con una capacidad de amasado de 160 l. | 0.66 | 10.45 | 6.9
[5 empty] | Subtotal equipos: |  | 6.9
3 |  |  |  | Mano de obra
mo043 |  | h |  | Operario fierrero. | 0.197 | 32.76 | 6.45
mo090 |  | h |  | Oficial fierrero. | 0.296 | 22.73 | 6.73
mo113 |  | h |  | Peón de construcción. | 1.295 | 21.05 | 27.26
mo112 |  | h |  | Peón especializado de construcción. | 1.357 | 21.39 | 29.03
mo045 |  | h |  | Operario especializado en vaciado de concreto. | 0.062 | 32.76 | 2.03
mo092 |  | h |  | Oficial especializado en vaciado de concreto. | 0.37 | 22.73 | 8.41
[5 empty] | Subtotal mano de obra: |  | 79.91
4 |  |  |  | Herramientas
|  | % |  | Herramientas | 2 | 536.26 | 10.73
Coste de mantenimiento decenal: S/. 16,41 en los primeros 10 años. |  |  |  |  | Costos directos (1+2+3+4): |  | 546.99