## Hoja 1
CTA010 | m² |  | Pantalla autoportante de tablestacas metálicas.
Pantalla autoportante de tablestacas metálicas solapadas, hincadas en el terreno de manera provisional, hasta alcanzar como máximo 5 m de profundidad en terreno de arenas, formada por perfiles metálicos de acero laminado, con forma corrugada de 600 mm de ancho de perfil, 8 mm de espesor y módulo de resistencia de 242 cm³/m de pared.
Código |  | Unidad |  | Descripción | Cantidad | Precio unitario | Precio parcial
1 |  |  |  | Materiales
mt07tmt010a |  | m² |  | Tablestaca recuperable para 25 usos formada por perfiles de acero laminado con forma corrugada, de 600 mm de ancho de perfil y 8 mm de espesor, con un módulo resistente de 242 cm³/m de pared; sistema de unión mediante empalme. | 1 | 21.08 | 21.08
[5 empty] | Subtotal materiales: |  | 21.08
2 |  |  |  | Equipos
mq07gte010c |  | h |  | Grúa autopropulsada de brazo telescópico con una capacidad de elevación de 30 t y 27 m de altura máxima de trabajo. | 0.285 | 226.17 | 64.46
mq03tab010 |  | h |  | Martillo percutor de doble efecto, con motor. | 0.285 | 664.01 | 189.24
[5 empty] | Subtotal equipos: |  | 253.7
3 |  |  |  | Mano de obra
mo089 |  | h |  | Oficial en estructura de concreto. | 0.37 | 22.59 | 8.36
[5 empty] | Subtotal mano de obra: |  | 8.36
4 |  |  |  | Herramientas
|  | % |  | Herramientas | 2 | 283.14 | 5.66
Coste de mantenimiento decenal: S/. 8,66 en los primeros 10 años. |  |  |  |  | Costos directos (1+2+3+4): |  | 288.8