## Hoja 1
DDS020 | m³ | Demolición de cimentación de albañilería.
Demolición de cimentación de albañilería de ladrillo cerámico macizo, de hasta 1,5 m de profundidad máxima, con martillo neumático y carga manual sobre camión o contenedor.
Código |  |  | Unidad | Descripción | Cantidad | Precio unitario | Precio parcial
1 |  |  |  | Equipos
mq05mai030 |  |  | h | Martillo neumático. | 1.6 | 13.85 | 22.16
mq05pdm110 |  |  | h | Compresor portátil diesel media presión 10 m³/min. | 0.8 | 23.48 | 18.78
[5 empty] | Subtotal equipos: |  | 40.94
2 |  |  |  | Mano de obra
mo113 |  |  | h | Peón de construcción. | 1.974 | 21.05 | 41.55
mo112 |  |  | h | Peón especializado de construcción. | 3.454 | 21.39 | 73.88
[5 empty] | Subtotal mano de obra: |  | 115.43
3 |  |  |  | Herramientas
|  |  | % | Herramientas | 2 | 156.37 | 3.13
[5 empty] | Costos directos (1+2+3): |  | 159.5