## Hoja 1
DEA020 | m² |  |  | Demolición de losa metálica.
Demolición de losa de viguetas metálicas y entrevigado de revoltón cerámico, con martillo neumático y equipo de oxicorte, y carga manual de escombros sobre camión o contenedor.
Descompuesto |  | Ud | Descomposición |  | Rend. | Precio unitario | Precio partida
mq05mai030 |  | h | Martillo neumático. |  | 0.201 | 10.87 | 2.18
mq05pdm110 |  | h | Compresor portátil diesel media presión 10 m³/min. |  | 0.101 | 18.44 | 1.86
mq08sol010 |  | h | Equipo de oxicorte, con acetileno como combustible y oxígeno como comburente. |  | 0.353 | 19.64 | 6.93
mo019 |  | h | Operario soldador. |  | 0.412 | 14.98 | 6.17
mo112 |  | h | Peón especializado de construcción. |  | 0.235 | 9.89 | 2.32
mo113 |  | h | Peón de construcción. |  | 1.059 | 9.69 | 10.26
|  | % | Medios auxiliares |  | 2 | 29.72 | 0.59
|  | % | Costes indirectos |  | 3 | 30.31 | 0.91
[6 empty] | Total: | 31.22