## Hoja 1
DEH021 | m² |  |  | Demolición de losa de concreto armado con medios mecánicos.
Demolición de losa aligerada de concreto armado de 25 cm de canto total, con retroexcavadora con martillo rompedor y carga manual sobre camión o contenedor.
Código |  | Unidad | Descripción |  | Cantidad | Precio unitario | Precio parcial
1 |  |  | Equipos
mq01exn050c |  | h | Retroexcavadora sobre neumáticos, de 85 kW, con martillo rompedor. |  | 0.417 | 172.44 | 71.91
mq08sol010 |  | h | Equipo de oxicorte, con acetileno como combustible y oxígeno como comburente. |  | 0.278 | 19.56 | 5.44
[5 empty] | Subtotal equipos: |  | 77.35
2 |  |  | Mano de obra
mo112 |  | h | Peón especializado de construcción. |  | 0.487 | 10.47 | 5.1
mo019 |  | h | Operario soldador. |  | 0.325 | 15.85 | 5.15
mo113 |  | h | Peón de construcción. |  | 0.866 | 10.26 | 8.89
[5 empty] | Subtotal mano de obra: |  | 19.14
3 |  |  | Herramientas
|  | % | Herramientas |  | 2 | 96.49 | 1.93
[5 empty] | Costos directos (1+2+3): |  | 98.42