## Hoja 1
DET010 | m³ | Demolición de muro de tapia.
Demolición de muro de tapia, con medios manuales y carga mecánica sobre camión o contenedor.
Código |  |  | Unidad | Descripción | Cantidad | Precio unitario | Precio parcial
1 |  |  |  | Equipos
mq01ret010 |  |  | h | Miniretrocargadora sobre neumáticos de 15 kW. | 0.14 | 138.95 | 19.45
[5 empty] | Subtotal equipos: |  | 19.45
2 |  |  |  | Mano de obra
mo113 |  |  | h | Peón de construcción. | 5.593 | 21.05 | 117.73
[5 empty] | Subtotal mano de obra: |  | 117.73
3 |  |  |  | Herramientas
|  |  | % | Herramientas | 2 | 137.18 | 2.74
[5 empty] | Costos directos (1+2+3): |  | 139.92