## Hoja 1
DFA020 | m² | Demolición de hoja principal de fachada ventilada, de albañilería revestida.
Demolición de hoja principal de fachada ventilada, de albañilería revestida, formada por ladrillo hueco sencillo de 4/5 cm de espesor, con medios manuales, sin afectar a los elementos constructivos contiguos, y carga manual sobre camión o contenedor.
Código |  |  | Unidad | Descripción | Cantidad | Precio unitario | Precio parcial
1 |  |  |  | Mano de obra
mo113 |  |  | h | Peón de construcción. | 0.29 | 21.05 | 6.1
[5 empty] | Subtotal mano de obra: |  | 6.1
2 |  |  |  | Herramientas
|  |  | % | Herramientas | 2 | 6.1 | 0.12
[5 empty] | Costos directos (1+2): |  | 6.22