## Hoja 1
DFD100 | m² | Demolición de celosía de albañilería en fachada.
Demolición de celosía cerámica en cerramiento de fachada, con medios manuales, sin deteriorar los elementos constructivos contiguos, y carga manual sobre camión o contenedor.
Código |  |  | Unidad | Descripción | Cantidad | Precio unitario | Precio parcial
1 |  |  |  | Mano de obra
mo113 |  |  | h | Peón de construcción. | 0.432 | 21.05 | 9.09
[5 empty] | Subtotal mano de obra: |  | 9.09
2 |  |  |  | Herramientas
|  |  | % | Herramientas | 2 | 9.09 | 0.18
[5 empty] | Costos directos (1+2): |  | 9.27