## Hoja 1
DFR100 |  | m |  | Demolición de alféizar.
Levantado con recuperación del material de alféizar metálico y picado del material adhesivo adherido a su superficie, con medios manuales, posterior reposición y carga manual de escombros sobre camión o contenedor.
Descompuesto | Ud |  | Descomposición |  | Rend. | Precio unitario | Precio partida
mt08aaa010a | m³ |  | Agua. |  | 0.006 | 5.71 | 0.03
mt01arg005a | t |  | Arena de cantera, para mortero preparado en obra. |  | 0.012 | 68.48 | 0.82
mt08cem000b | kg |  | Cemento gris en sacos. |  | 3.6 | 0.57 | 2.05
mt08adt010 | kg |  | Aditivo hidrófugo para impermeabilización de morteros u concretos. |  | 0.072 | 4.56 | 0.33
mt20wwa010 | kg |  | Adhesivo resina epoxi. |  | 0.36 | 22.18 | 7.98
mt20wwa020 | m |  | Sellado con silicona neutra espesor medio 7 mm. |  | 2.8 | 3.76 | 10.53
mt20wwa021 | m |  | Sellado con adhesivo en frío especial para metales. |  | 2.8 | 4.56 | 12.77
mq06hor010 | h |  | Mezcladora de concreto. |  | 0.016 | 6.36 | 0.1
mo019 | h |  | Operario de construcción. |  | 0.473 | 16.25 | 7.69
mo111 | h |  | Peón de construcción. |  | 0.29 | 12.77 | 3.7
| % |  | Medios auxiliares |  | 2 | 46 | 0.92
| % |  | Costes indirectos |  | 3 | 46.92 | 1.41
[6 empty] | Total: | 48.33