## Hoja 1
DFV070 | m² | Desmontaje de puerta de vidrio templado.
Desmontaje de puerta de vidrio templado de 2090x796 mm y 10 mm de espesor, con medios manuales, y carga manual del material desmontado sobre camión o contenedor.
Descompuesto |  |  | Ud | Descomposición | Rend. | Precio unitario | Precio partida
mo054 |  |  | h | Operario cristalero. | 2.002 | 17.55 | 35.14
mo108 |  |  | h | Oficial cristalero. | 2.002 | 14.35 | 28.73
|  |  | % | Medios auxiliares | 2 | 63.87 | 1.28
|  |  | % | Costes indirectos | 3 | 65.15 | 1.95
[6 empty] | Total: | 67.1