## Hoja 1
DFV070 | m² | Desmontaje de puerta de vidrio templado.
Desmontaje de puerta de vidrio templado de 2090x896 mm y 10 mm de espesor, con medios manuales, y carga manual del material desmontado sobre camión o contenedor.
Descompuesto |  |  | Ud | Descomposición | Rend. | Precio unitario | Precio partida
mo054 |  |  | h | Operario cristalero. | 2.297 | 17.55 | 40.31
mo108 |  |  | h | Oficial cristalero. | 2.297 | 14.35 | 32.96
|  |  | % | Medios auxiliares | 2 | 73.27 | 1.47
|  |  | % | Costes indirectos | 3 | 74.74 | 2.24
[6 empty] | Total: | 76.98