## Hoja 1
DIS012 | Ud | Demolición de imbornal.
Demolición de imbornal de concreto moldeado "in situ", con martillo neumático, sin deteriorar los colectores que pudieran enlazar con él y acondicionando sus extremos, y carga manual sobre camión o contenedor.
Código |  |  | Unidad | Descripción | Cantidad | Precio unitario | Precio parcial
1 |  |  |  | Equipos
mq05mai030 |  |  | h | Martillo neumático. | 0.369 | 11.48 | 4.24
mq05pdm110 |  |  | h | Compresor portátil diesel media presión 10 m³/min. | 0.185 | 19.47 | 3.6
[5 empty] | Subtotal equipos: |  | 7.84
2 |  |  |  | Mano de obra
mo112 |  |  | h | Peón especializado de construcción. | 0.432 | 10.96 | 4.73
mo113 |  |  | h | Peón de construcción. | 0.216 | 10.74 | 2.32
[5 empty] | Subtotal mano de obra: |  | 7.05
3 |  |  |  | Herramientas
|  |  | % | Herramientas | 2 | 14.89 | 0.3
[5 empty] | Costos directos (1+2+3): |  | 15.19