## Hoja 1
DPT010 | m² | Demolición de tabique interior de albañilería vista.
Demolición de tabique interior de albañilería vista, formada por ladrillo perforado de 11/12 cm de espesor, con medios manuales, sin afectar a la estabilidad de los elementos constructivos contiguos, y carga manual sobre camión o contenedor. El precio incluye el desmontaje previo de las hojas de la carpintería.
Código |  |  | Unidad | Descripción | Cantidad | Precio unitario | Precio parcial
1 |  |  |  | Mano de obra
mo113 |  |  | h | Peón de construcción. | 0.527 | 20.92 | 11.02
[5 empty] | Subtotal mano de obra: |  | 11.02
2 |  |  |  | Herramientas
|  |  | % | Herramientas | 2 | 11.02 | 0.22
[5 empty] | Costos directos (1+2): |  | 11.24