## Hoja 1
DPT040 | m² | Demolición de tabique interior de albañilería de bloques de vidrio moldeado.
Demolición de tabique interior de albañilería de bloques de vidrio moldeado de 50 cm de espesor, con medios manuales, sin afectar a la estabilidad de los elementos constructivos contiguos, y carga manual sobre camión o contenedor. El precio incluye el desmontaje previo de las hojas de la carpintería.
Código |  |  | Unidad | Descripción | Cantidad | Precio unitario | Precio parcial
1 |  |  |  | Mano de obra
mo113 |  |  | h | Peón de construcción. | 0.436 | 14.43 | 6.29
[5 empty] | Subtotal mano de obra: |  | 6.29
2 |  |  |  | Herramientas
|  |  | % | Herramientas | 2 | 6.29 | 0.13
[5 empty] | Costos directos (1+2): |  | 6.42