## Hoja 1
DQA040 | m² | Demolición completa de techo plano no transitable, con grava.
Demolición completa de techo plano no transitable, con capa de protección de grava de 10 cm de espesor medio; con martillo neumático, sin afectar a la estabilidad de los elementos constructivos contiguos, y carga manual sobre camión o contenedor. El precio incluye la demolición de todas las capas que componen el techo, incluyendo la capa de formación de pendientes y la demolición de los sumideros.
Código |  |  | Unidad | Descripción | Cantidad | Precio unitario | Precio parcial
1 |  |  |  | Equipos
mq05mai030 |  |  | h | Martillo neumático. | 0.1 | 13.85 | 1.39
mq05pdm110 |  |  | h | Compresor portátil diesel media presión 10 m³/min. | 0.1 | 23.48 | 2.35
[5 empty] | Subtotal equipos: |  | 3.74
2 |  |  |  | Mano de obra
mo112 |  |  | h | Peón especializado de construcción. | 0.123 | 21.39 | 2.63
mo113 |  |  | h | Peón de construcción. | 0.876 | 21.05 | 18.44
[5 empty] | Subtotal mano de obra: |  | 21.07
3 |  |  |  | Herramientas
|  |  | % | Herramientas | 2 | 24.81 | 0.5
[5 empty] | Costos directos (1+2+3): |  | 25.31