## Hoja 1
DQA060 | m² | Demolición completa de techo plano no transitable, Deck.
Demolición completa de techo plano no transitable, Deck, con medios manuales, sin afectar a la estabilidad de los elementos constructivos contiguos, y carga manual sobre camión o contenedor. El precio incluye la demolición del soporte resistente metálico, la demolición de todas las capas que componen el techo y la demolición de los sumideros.
Código |  |  | Unidad | Descripción | Cantidad | Precio unitario | Precio parcial
1 |  |  |  | Mano de obra
mo113 |  |  | h | Peón de construcción. | 0.974 | 21.05 | 20.5
[5 empty] | Subtotal mano de obra: |  | 20.5
2 |  |  |  | Herramientas
|  |  | % | Herramientas | 2 | 20.5 | 0.41
[5 empty] | Costos directos (1+2): |  | 20.91