## Hoja 1
DRS010 | m² | Demolición de piso de terrazo.
Demolición de piso existente en el interior del edificio, de baldosas de terrazo, con medios manuales, sin deteriorar los elementos constructivos contiguos, y carga manual sobre camión o contenedor. El precio incluye el picado del material adhesivo adherido al soporte, pero no incluye la demolición de la base soporte.
Código |  |  | Unidad | Descripción | Cantidad | Precio unitario | Precio parcial
1 |  |  |  | Mano de obra
mo112 |  |  | h | Peón especializado de construcción. | 0.308 | 21.39 | 6.59
mo113 |  |  | h | Peón de construcción. | 0.37 | 21.05 | 7.79
[5 empty] | Subtotal mano de obra: |  | 14.38
2 |  |  |  | Herramientas
|  |  | % | Herramientas | 2 | 14.38 | 0.29
[5 empty] | Costos directos (1+2): |  | 14.67