## Hoja 1
DRS080 | m² |  |  | Demolición de contrapiso.
Demolición de contrapiso de mortero autonivelante existente en el interior del edificio, de hasta 8 cm de espesor, con martillo neumático, y carga manual de escombros sobre camión o contenedor.
Descompuesto |  | Ud | Descomposición |  | Rend. | Precio unitario | Precio partida
mq05mai030 |  | h | Martillo neumático. |  | 0.199 | 10.87 | 2.16
mq05pdm010a |  | h | Compresor portátil eléctrico 2 m³/min de caudal. |  | 0.099 | 10.15 | 1
mo112 |  | h | Peón especializado de construcción. |  | 0.233 | 9.89 | 2.3
mo113 |  | h | Peón de construcción. |  | 0.378 | 9.69 | 3.66
|  | % | Medios auxiliares |  | 2 | 9.12 | 0.18
|  | % | Costes indirectos |  | 3 | 9.3 | 0.28
[6 empty] | Total: | 9.58