## Hoja 1
DUA040 | m | Demolición de buzón de inspección.
Demolición de buzón de inspección concreto, de 120 cm de diámetro, con martillo neumático, y carga manual de escombros sobre camión o contenedor.
Descompuesto |  |  | Ud | Descomposición | Rend. | Precio unitario | Precio partida
mq05mai030 |  |  | h | Martillo neumático. | 1.087 | 15.45 | 16.79
mq05pdm110 |  |  | h | Compresor portátil diesel media presión 10 m³/min. | 0.543 | 26.2 | 14.23
mo110 |  |  | h | Peón especializado de construcción. | 1.272 | 13.03 | 16.57
mo111 |  |  | h | Peón de construcción. | 1.413 | 12.77 | 18.04
|  |  | % | Medios auxiliares | 2 | 65.63 | 1.31
|  |  | % | Costes indirectos | 3 | 66.94 | 2.01
[6 empty] | Total: | 68.95