## Hoja 1
DUX020 | m² |  | Demolición de vereda de concreto.
Demolición de vereda de concreto en masa, mediante retroexcavadora con martillo rompedor, y carga mecánica de escombros sobre camión o contenedor.
Descompuesto |  | Ud |  | Descomposición | Rend. | Precio unitario | Precio partida
mq01exn050c |  | h |  | Retroexcavadora sobre neumáticos, de 85 kW, con martillo rompedor. | 0.151 | 246.11 | 37.16
mq01ret010 |  | h |  | Miniretrocargadora sobre neumáticos de 15 kW. | 0.05 | 155.05 | 7.75
mo110 |  | h |  | Peón especializado de construcción. | 0.177 | 13.03 | 2.31
|  | % |  | Medios auxiliares | 2 | 47.22 | 0.94
|  | % |  | Costes indirectos | 3 | 48.16 | 1.44
[6 empty] | Total: | 49.6