## Hoja 1
EAC020 |  |  | m | Cargadero de perfil laminado compuesto.
Cargadero de perfil de acero A 572 Grado 42, laminado en caliente, formado por pieza compuesta y pletinas metálicas, con un peso de 10 kg/m, con capa de imprimación anticorrosiva, en mechas de sujeción de albañilería de ladrillo de plantas bajas, fachadas o parapetos.
Descompuesto | Ud | Descomposición |  |  | Rend. | Precio unitario | Precio partida
mt07ala000i | kg | Acero laminado A 572 Grado 42, en perfiles laminados en caliente, según ASTM A 572, piezas compuestas, para aplicaciones estructurales. |  |  | 10 | 2.93 | 29.3
mt27pfi010 | l | Imprimación de secado rápido, formulada con resinas alquídicas modificadas y fosfato de zinc. |  |  | 0.1 | 16.55 | 1.66
mq08sol020 | h | Equipo y elementos auxiliares para soldadura eléctrica. |  |  | 0.141 | 8.83 | 1.25
mo046 | h | Operario en estructura metálica. |  |  | 0.167 | 17.06 | 2.85
mo092 | h | Oficial en estructura metálica. |  |  | 0.095 | 13.95 | 1.33
| % | Medios auxiliares |  |  | 2 | 36.39 | 0.73
| % | Costes indirectos |  |  | 3 | 37.12 | 1.11
Coste de mantenimiento decenal: S/. 2,68 en los primeros 10 años. | [5 empty] | Total: | 38.23