## Hoja 1
EAE010 | kg | Acero en perfiles estructurales de escalera.
Acero A 572 Grado 42 en perfiles estructurales de escalera, perfiles laminados en caliente, piezas simples, estructura soldada.
Descompuesto |  | Ud | Descomposición | Rend. | Precio unitario | Precio partida
mt07ala000h |  | kg | Acero laminado A 572 Grado 42, en perfiles laminados en caliente, según ASTM A 572, piezas simples, para aplicaciones estructurales. | 1.05 | 3.76 | 3.95
mt27pfi010 |  | l | Imprimación de secado rápido, formulada con resinas alquídicas modificadas y fosfato de zinc. | 0.05 | 18.26 | 0.91
mq08sol020 |  | h | Equipo y elementos auxiliares para soldadura eléctrica. | 0.015 | 11.74 | 0.18
mo046 |  | h | Operario en estructura metálica. | 0.029 | 17.06 | 0.49
mo092 |  | h | Oficial en estructura metálica. | 0.029 | 13.95 | 0.4
|  | % | Medios auxiliares | 2 | 5.93 | 0.12
|  | % | Costes indirectos | 3 | 6.05 | 0.18
Coste de mantenimiento decenal: S/. 0,19 en los primeros 10 años. |  |  |  |  | Total: | 6.23