## Hoja 1
EAF010 | m² | Losa de viguetas metálicas.
Losa de 25 = 20+5 cm de canto, compuesto de: viguetas de acero laminado en caliente A 36, en perfiles simples; bovedilla cerámica, 60x25x20 cm; capa de compresión de concreto armado de 5 cm de espesor, realizada con concreto f'c=210 kg/cm² (21 MPa), no expuesto a ciclos de congelamiento y deshielo, exposición a sulfatos insignificante, sin requerimiento de permeabilidad, no expuesto a cloruros, tamaño máximo del agregado 12,5 mm, consistencia blanda, preparado en obra, y vaciado con medios manuales, volumen de concreto 0,08 m³/m², acero Grado 60 (fy=4200 kg/cm²) en zona de refuerzo de negativos, cuantía 1,8 kg/m³, y malla electrosoldada Q-139 cocada 100x100 mm de acero trefilado corrugado ASTM A 82-94, como armadura de reparto; montaje y desmontaje del sistema de encofrado. El precio incluye el corte, doblado y conformado de la armadura en taller de obra, el montaje en el lugar definitivo de su colocación en obra, las soldaduras, los cortes, los despuntes, las piezas especiales, los casquillos y los elementos auxiliares de montaje.
Código |  |  | Unidad | Descripción | Cantidad | Precio unitario | Precio parcial
1 |  |  |  | Materiales
mt08evm010 |  |  | m² | Sistema de encofrado parcial de madera, recuperable, para ejecución de macizados de apoyos en losas de viguetas metálicas y bovedillas, debidamente apuntalado, amortizable en 50 usos, hasta 4,5 m de altura. | 0.1 | 78.03 | 7.8
mt07bce010e |  |  | Ud | Bovedilla cerámica, 60x25x20 cm. Incluso piezas especiales. | 6 | 5.06 | 30.36
mt07ala000ab |  |  | kg | Acero laminado A 36, en perfiles laminados en caliente, según ASTM A 36, piezas simples, para aplicaciones estructurales, acabado con imprimación antioxidante. Trabajado y montado en taller, para colocar con uniones soldadas en obra. | 13 | 4.87 | 63.31
mt07aco060g |  |  | kg | Acero en varillas corrugadas, Grado 60 (fy=4200 kg/cm²), de varios diámetros, según NTP 339.186 y ASTM A 706. | 1.8 | 3.23 | 5.81
mt08var050 |  |  | kg | Alambre galvanizado para atar, de 1,30 mm de diámetro. | 0.022 | 4.68 | 0.1
mt07ame090bba |  |  | m² | Malla electrosoldada Q-139 cocada 100x100 mm, con alambres longitudinales de 4,2 mm de diámetro y alambres transversales de 4,2 mm de diámetro, de acero trefilado corrugado ASTM A 82-94, según ASTM A 185. | 1.1 | 10.13 | 11.14
mt08aaa010a |  |  | m³ | Agua. | 0.015 | 4.68 | 0.07
mt01arg000b |  |  | m³ | Arena cribada. | 0.038 | 42.6 | 1.62
mt01arg001be |  |  | m³ | Agregado grueso homogeneizado, de tamaño máximo 12,5 mm. | 0.048 | 57.95 | 2.78
mt08cem000b |  |  | kg | Cemento gris en sacos. | 33.876 | 0.47 | 15.92
[5 empty] | Subtotal materiales: |  | 138.91
2 |  |  |  | Equipos
mq06hor010 |  |  | h | Mezcladora de concreto eléctrica con una capacidad de amasado de 160 l. | 0.048 | 10.45 | 0.5
mq08sol010 |  |  | h | Equipo de oxicorte, con acetileno como combustible y oxígeno como comburente. | 0.01 | 25.01 | 0.25
mq08sol020 |  |  | h | Equipo y elementos auxiliares para soldadura eléctrica. | 0.015 | 10.37 | 0.16
[5 empty] | Subtotal equipos: |  | 0.91
3 |  |  |  | Mano de obra
mo047 |  |  | h | Operario en estructura metálica. | 0.093 | 32.76 | 3.05
mo094 |  |  | h | Oficial en estructura metálica. | 0.093 | 22.73 | 2.11
mo044 |  |  | h | Operario encofrador. | 0.072 | 32.76 | 2.36
mo091 |  |  | h | Oficial encofrador. | 0.072 | 22.73 | 1.64
mo043 |  |  | h | Operario fierrero. | 0.054 | 32.76 | 1.77
mo090 |  |  | h | Oficial fierrero. | 0.056 | 22.73 | 1.27
mo113 |  |  | h | Peón de construcción. | 0.104 | 21.05 | 2.19
mo112 |  |  | h | Peón especializado de construcción. | 0.109 | 21.39 | 2.33
mo045 |  |  | h | Operario especializado en vaciado de concreto. | 0.032 | 32.76 | 1.05
mo092 |  |  | h | Oficial especializado en vaciado de concreto. | 0.123 | 22.73 | 2.8
[5 empty] | Subtotal mano de obra: |  | 20.57
4 |  |  |  | Herramientas
|  |  | % | Herramientas | 2 | 160.39 | 3.21
Coste de mantenimiento decenal: S/. 4,91 en los primeros 10 años. |  |  |  |  | Costos directos (1+2+3+4): |  | 163.6