## Hoja 1
EAM020 | m² |  | Estructura metálica realizada con tijerales.
Estructura metálica realizada con tijerales, barras y correas de acero A 36, en perfiles laminados en caliente, acabado con imprimación antioxidante, con uniones soldadas en obra, con una cuantía de acero de 18,75 kg/m², para distancia entre apoyos inferior a 10 m y separación de 4 m entre tijerales. El precio incluye las soldaduras, los cortes, los despuntes, las piezas especiales, los casquillos y los elementos auxiliares de montaje.
Código |  | Unidad |  | Descripción | Cantidad | Precio unitario | Precio parcial
1 |  |  |  | Materiales
mt07ala000ab |  | kg |  | Acero laminado A 36, en perfiles laminados en caliente, según ASTM A 36, piezas simples, para aplicaciones estructurales, acabado con imprimación antioxidante. Trabajado y montado en taller, para colocar con uniones soldadas en obra. | 18.75 | 4.87 | 91.31
[5 empty] | Subtotal materiales: |  | 91.31
2 |  |  |  | Equipos
mq08sol010 |  | h |  | Equipo de oxicorte, con acetileno como combustible y oxígeno como comburente. | 0.01 | 25.01 | 0.25
mq08sol020 |  | h |  | Equipo y elementos auxiliares para soldadura eléctrica. | 0.015 | 10.37 | 0.16
mq07ple010bg |  | Ud |  | Alquiler diario de cesta elevadora de brazo articulado, motor diésel, de 16 m de altura máxima de trabajo, incluso mantenimiento y seguro de responsabilidad civil. | 0.01 | 390.92 | 3.91
mq07gte010a |  | h |  | Grúa autopropulsada de brazo telescópico con una capacidad de elevación de 12 t y 20 m de altura máxima de trabajo. | 0.01 | 166.26 | 1.66
[5 empty] | Subtotal equipos: |  | 5.98
3 |  |  |  | Mano de obra
mo047 |  | h |  | Operario en estructura metálica. | 0.345 | 32.76 | 11.3
mo094 |  | h |  | Oficial en estructura metálica. | 0.345 | 22.73 | 7.84
[5 empty] | Subtotal mano de obra: |  | 19.14
4 |  |  |  | Herramientas
|  | % |  | Herramientas | 2 | 116.43 | 2.33
Coste de mantenimiento decenal: S/. 3,56 en los primeros 10 años. |  |  |  |  | Costos directos (1+2+3+4): |  | 118.76