## Hoja 1
EAS005 | Ud |  | Placa de anclaje de acero, con pernos soldados.
Placa de anclaje de acero A 36 en perfil plano, con taladro central biselado, de 250x250 mm y espesor 12 mm, con 4 pernos soldados, de acero corrugado Grado 60 (fy=4200 kg/cm²) de 12 mm de diámetro y 50 cm de longitud total. El precio incluye los cortes, los despuntes, la preparación de bordes, las pletinas, las piezas especiales y los elementos auxiliares de montaje.
Código |  | Unidad |  | Descripción | Cantidad | Precio unitario | Precio parcial
1 |  |  |  | Materiales
mt07ala001e |  | kg |  | Pletina de acero laminado A 36, según ASTM A 36, para aplicaciones estructurales. Trabajada y montada en taller, para colocar con uniones soldadas en obra. | 5.888 | 8.37 | 49.28
mt07aco060g |  | kg |  | Acero en varillas corrugadas, Grado 60 (fy=4200 kg/cm²), de varios diámetros, según NTP 339.186 y ASTM A 706. | 1.775 | 3.23 | 5.73
[5 empty] | Subtotal materiales: |  | 55.01
2 |  |  |  | Equipos
mq08sol020 |  | h |  | Equipo y elementos auxiliares para soldadura eléctrica. | 0.015 | 10.37 | 0.16
[5 empty] | Subtotal equipos: |  | 0.16
3 |  |  |  | Mano de obra
mo047 |  | h |  | Operario en estructura metálica. | 0.367 | 32.76 | 12.02
mo094 |  | h |  | Oficial en estructura metálica. | 0.367 | 22.73 | 8.34
[5 empty] | Subtotal mano de obra: |  | 20.36
4 |  |  |  | Herramientas
|  | % |  | Herramientas | 2 | 75.53 | 1.51
Coste de mantenimiento decenal: S/. 2,31 en los primeros 10 años. |  |  |  |  | Costos directos (1+2+3+4): |  | 77.04