## Hoja 1
EAS010 | kg | Acero en columnas.
Acero S235JR en columnas, con piezas simples de perfiles laminados en caliente de las series IPN, IPE, UPN, HEA, HEB o HEM con uniones soldadas.
Descompuesto |  | Ud | Descomposición | Rend. | p.s. | Precio partida
mt07ala010a |  | kg | Acero laminado S235JR, en perfiles laminados en caliente, piezas simples, para aplicaciones estructurales. | 1.05 | 2.78 | 2.92
mt27pfi010 |  | l | Imprimación de secado rápido, formulada con resinas alquídicas modificadas y fosfato de zinc. | 0.05 | 16.45 | 0.82
mq08sol020 |  | h | Equipo y elementos auxiliares para soldadura eléctrica. | 0.015 | 8.14 | 0.12
mo042 |  | h | Operario en estructura metálica. | 0.024 | 14.33 | 0.34
mo085 |  | h | Oficial en estructura metálica. | 0.024 | 11.75 | 0.28
|  | % | Medios auxiliares | 2 | 4.48 | 0.09
|  | % | Costes indirectos | 3 | 4.57 | 0.14
Coste de mantenimiento decenal: S/. 0,14 en los primeros 10 años. |  |  |  |  | Total: | 4.71