## Hoja 1
EAS010 | kg |  |  | Acero en columnas.
Acero S275JR en columnas, con piezas compuestas formadas por perfiles laminados en caliente de las series IPN, IPE, UPN, HEA, HEB o HEM con uniones soldadas.
Descompuesto |  | Ud | Descomposición |  | Rend. | p.s. | Precio partida
mt07ala010i |  | kg | Acero laminado S275JR, en perfiles laminados en caliente, piezas compuestas, para aplicaciones estructurales. |  | 1.05 | 2.98 | 3.13
mt27pfi010 |  | l | Imprimación de secado rápido, formulada con resinas alquídicas modificadas y fosfato de zinc. |  | 0.05 | 16.45 | 0.82
mq08sol020 |  | h | Equipo y elementos auxiliares para soldadura eléctrica. |  | 0.015 | 8.14 | 0.12
mo042 |  | h | Operario en estructura metálica. |  | 0.026 | 14.33 | 0.37
mo085 |  | h | Oficial en estructura metálica. |  | 0.026 | 11.75 | 0.31
|  | % | Medios auxiliares |  | 2 | 4.75 | 0.1
|  | % | Costes indirectos |  | 3 | 4.85 | 0.15
Coste de mantenimiento decenal: S/. 0,15 en los primeros 10 años. | [5 empty] | Total: | 5