## Hoja 1
EAT030 | kg |  | Acero en correas metálicas.
Acero A 36, en correas metálicas formadas por piezas simples de perfiles laminados en caliente, acabado con imprimación antioxidante, fijadas a los tijerales con uniones soldadas en obra. El precio incluye las soldaduras, los cortes, los despuntes, las piezas especiales, los casquillos y los elementos auxiliares de montaje, pero no incluye la plancha o panel que actuará como techo.
Código |  | Unidad |  | Descripción | Cantidad | Precio unitario | Precio parcial
1 |  |  |  | Materiales
mt07ala003a |  | kg |  | Acero laminado A 36, para correa formada por pieza simple, de perfiles laminados en caliente, según ASTM A 36, acabado con imprimación antioxidante, trabajado en taller, para colocar en obra mediante soldadura. | 1 | 4.96 | 4.96
[5 empty] | Subtotal materiales: |  | 4.96
2 |  |  |  | Equipos
mq08sol010 |  | h |  | Equipo de oxicorte, con acetileno como combustible y oxígeno como comburente. | 0.035 | 25.01 | 0.88
[5 empty] | Subtotal equipos: |  | 0.88
3 |  |  |  | Mano de obra
mo047 |  | h |  | Operario en estructura metálica. | 0.043 | 32.76 | 1.41
mo094 |  | h |  | Oficial en estructura metálica. | 0.025 | 22.73 | 0.57
[5 empty] | Subtotal mano de obra: |  | 1.98
4 |  |  |  | Herramientas
|  | % |  | Herramientas | 2 | 7.82 | 0.16
Coste de mantenimiento decenal: S/. 0,40 en los primeros 10 años. |  |  |  |  | Costos directos (1+2+3+4): |  | 7.98