## Hoja 1
ECM010 | m³ |  | Muro de mampostería.
Muro de mampostería ordinaria a una cara vista de piedra granítica, colocada en seco.
Descompuesto |  | Ud |  | Descomposición | Rend. | p.s. | Precio partida
mt06maa010c |  | m³ |  | Piedra granítica ordinaria para mampostería, formada por mampuestos de varias dimensiones sin labra previa alguna, arreglados solamente con martillo. | 1.3 | 74.86 | 97.32
mo020 |  | h |  | Operario de cantera. | 4.167 | 14.33 | 59.71
mo055 |  | h |  | Oficial de cantera. | 4.167 | 11.75 | 48.96
|  | % |  | Medios auxiliares | 2 | 205.99 | 4.12
|  | % |  | Costes indirectos | 3 | 210.11 | 6.3
Coste de mantenimiento decenal: S/. 15,15 en los primeros 10 años. | [5 empty] | Total: | 216.41