## Hoja 1
ECM010 | m³ |  | Muro de mampostería.
Muro de mampostería ordinaria a dos caras vistas de piedra caliza, colocada con mortero.
Descompuesto |  | Ud |  | Descomposición | Rend. | p.s. | Precio partida
mt09mor010c |  | m³ |  | Mortero de cemento CEM II/B-P 32,5 N tipo M-5, confeccionado en obra con 250 kg/m³ de cemento y una proporción en volumen 1/6. | 0.414 | 312.88 | 129.53
mt06maa010b |  | m³ |  | Piedra caliza ordinaria para mampostería, formada por mampuestos de varias dimensiones sin labra previa alguna, arreglados solamente con martillo. | 1.25 | 72.02 | 90.03
mo020 |  | h |  | Operario de cantera. | 6.548 | 14.33 | 93.83
mo055 |  | h |  | Oficial de cantera. | 6.548 | 11.75 | 76.94
|  | % |  | Medios auxiliares | 2 | 390.33 | 7.81
|  | % |  | Costes indirectos | 3 | 398.14 | 11.94
Coste de mantenimiento decenal: S/. 28,71 en los primeros 10 años. | [5 empty] | Total: | 410.08