## Hoja 1
ECM010 | m³ |  | Muro de mampostería.
Muro de mampostería ordinaria a una cara vista de piedra granítica, colocada con mortero.
Descompuesto |  | Ud |  | Descomposición | Rend. | p.s. | Precio partida
mt09mor010c |  | m³ |  | Mortero de cemento CEM II/B-P 32,5 N tipo M-5, confeccionado en obra con 250 kg/m³ de cemento y una proporción en volumen 1/6. | 0.345 | 312.88 | 107.94
mt06maa010c |  | m³ |  | Piedra granítica ordinaria para mampostería, formada por mampuestos de varias dimensiones sin labra previa alguna, arreglados solamente con martillo. | 1.25 | 74.86 | 93.58
mo020 |  | h |  | Operario de cantera. | 5.358 | 14.33 | 76.78
mo055 |  | h |  | Oficial de cantera. | 5.358 | 11.75 | 62.96
|  | % |  | Medios auxiliares | 2 | 341.26 | 6.83
|  | % |  | Costes indirectos | 3 | 348.09 | 10.44
Coste de mantenimiento decenal: S/. 25,10 en los primeros 10 años. | [5 empty] | Total: | 358.53